## ЛСР по форме №4 с материалами
СОГЛАСОВАНО: | [8 empty] | УТВЕРЖДАЮ:
_______________ | [8 empty] | __________________
" _____ " ________________ 2020 г. | [8 empty] | "______ " _______________2020 г.
МКОУ "Заледеевская СОШ"
(наименование стройки)
ЛОКАЛЬНЫЙ СМЕТНЫЙ РАСЧЕТ № 124-04-21-с
(локальная смета)
на | ремонт тротуаров, площадок, проездов около школы, Ремонтные работы по покрытию площадок, тротуаров, проездов
(наименование работ и затрат, наименование объекта)
Основание: д.в. 15-04-21-б
| Сметная стоимость строительных работ _______________________________________________________________________________________________ |  | ___________________________8067,026 |  | тыс. руб.
| Средства на оплату труда _______________________________________________________________________________________________ |  | ___________________________1354,265 |  | тыс. руб.
| Сметная трудоемкость _______________________________________________________________________________________________ |  | _______________________________________________________________________________________________3344,62 |  | чел.час
Составлен(а) в текущих (прогнозных) ценах по состоянию на 3 кв. 2020г.
№ пп | Шифр и номер позиции норматива | Наименование работ и затрат, единица измерения | Количество | Стоимость единицы, руб. |  |  | Общая стоимость, руб. |  |  |  | Затраты труда рабочих, чел.-ч, не занятых обслуживанием машин
|  |  |  | всего | эксплуата- ции машин | мате- риалы | Всего | оплаты труда | эксплуата- ции машин | мате- риалы
|  |  |  | оплаты труда | в т.ч. оплаты труда |  |  |  | в т.ч. оплаты труда |  | на единицу | всего
1 | 2 | 3 | 4 | 5 | 6 | 7 | 8 | 9 | 10 | 11 | 12 | 13
Раздел 1. Покрытие тротуаров , проездов, тротуаров, совмещенных с проездом спецмашин
тротуар
1 | ТЕРр68-13-2 Пр.Минстроя Краснояр.кр. от 12.11.10 №237-О | Разборка асфальтобетонных покрытий тротуаров толщиной до 4 см с помощью молотков отбойных пневматических (1000 м2) ИНДЕКС К ПОЗИЦИИ: 1 Индексы пересчета в текущие цены на 3 квартал 2020 г. ОЗП=36,53; ЭМ=9,83; ЗПМ=36,53; МАТ=4,97 | 0,67 670/1000 | 53556,34 20171,5 | 33384,84 6348,91 |  | 35883 | 13515 | 22368 4254 |  | 57.76 | 38.7
2 | ТЕРр68-14-1 Пр.Минстроя Краснояр.кр. от 12.11.10 №237-О | Разборка бортовых камней на бетонном основании (100 м) ИНДЕКС К ПОЗИЦИИ: 1 Индексы пересчета в текущие цены на 3 квартал 2020 г. ОЗП=36,53; ЭМ=9,83; ЗПМ=36,53; МАТ=4,97 | 12,3 1230/100 | 44749,18 24760,76 | 19988,42 3801,31 |  | 550415 | 304557 | 245858 46756 |  | 68.26 | 839.6
проезды
3 | ТЕРр68-12-5 Пр.Минстроя Краснояр.кр. от 12.11.10 №237-О | Разборка покрытий и оснований цементно-бетонных (100 м3 конструкций) ИНДЕКС К ПОЗИЦИИ: 1 Индексы пересчета в текущие цены на 3 квартал 2020 г. ОЗП=36,53; ЭМ=9,83; ЗПМ=36,53; МАТ=4,97 | 0,118 1180*0,01/100 | 64336,38 26403,88 | 37932,5 9312,96 |  | 7592 | 3116 | 4476 1099 |  | 77.72 | 9.17
4 | ТЕРр68-14-1 Пр.Минстроя Краснояр.кр. от 12.11.10 №237-О | Разборка бортовых камней на бетонном основании (100 м) ИНДЕКС К ПОЗИЦИИ: 1 Индексы пересчета в текущие цены на 3 квартал 2020 г. ОЗП=36,53; ЭМ=9,83; ЗПМ=36,53; МАТ=4,97 | 0,5 50/100 | 44749,18 24760,76 | 19988,42 3801,31 |  | 22375 | 12381 | 9994 1901 |  | 68.26 | 34.13
тротуар, совмещенный с проездом
5 | ТЕРр68-13-2 Пр.Минстроя Краснояр.кр. от 12.11.10 №237-О | Разборка асфальтобетонных покрытий тротуаров толщиной до 4 см с помощью молотков отбойных пневматических (1000 м2) ИНДЕКС К ПОЗИЦИИ: 1 Индексы пересчета в текущие цены на 3 квартал 2020 г. ОЗП=36,53; ЭМ=9,83; ЗПМ=36,53; МАТ=4,97 | 1,78 1780/1000 | 53556,34 20171,5 | 33384,84 6348,91 |  | 95330 | 35905 | 59425 11301 |  | 57.76 | 102.81
6 | ТЕРр68-14-1 Пр.Минстроя Краснояр.кр. от 12.11.10 №237-О | Разборка бортовых камней на бетонном основании (100 м) ИНДЕКС К ПОЗИЦИИ: 1 Индексы пересчета в текущие цены на 3 квартал 2020 г. ОЗП=36,53; ЭМ=9,83; ЗПМ=36,53; МАТ=4,97 | 2,7 90*3/100 | 44749,18 24760,76 | 19988,42 3801,31 |  | 120823 | 66854 | 53969 10264 |  | 68.26 | 184.3
7 | ТЕР01-01-111-01 Пр.Минстроя Краснояр.кр. от 12.11.10 №237-О | Планировка вручную дна и откосов выемок каналов, группа грунтов 1 (срезка растительного грунта ) (1000 м2 спланированной поверхности) ИНДЕКС К ПОЗИЦИИ: 1 Индексы пересчета в текущие цены на 3 квартал 2020 г. ОЗП=36,53; ЭМ=9,83; ЗПМ=36,53; МАТ=4,97 | 0,002 10*0,2/1000 | 30998,26 30998,26 |  |  | 62 | 62 |  |  | 86.5 | 0.17
ремонтно-восстановительные работы
тротуар
8 | ТЕР27-04-001-02 Пр.Минстроя Краснояр.кр. от 12.11.10 №237-О | Устройство подстилающих и выравнивающих слоев оснований из песчано-гравийной смеси, дресвы (100 м3 материала основания (в плотном теле)) ИНДЕКС К ПОЗИЦИИ: 1 Индексы пересчета в текущие цены на 3 квартал 2020 г. ОЗП=36,53; ЭМ=9,83; ЗПМ=36,53; МАТ=4,97 | 0,335 670*0,05/100 | 42360,74 5294,66 | 35147,07 7558,06 | 1919.01 | 14191 | 1774 | 11774 2532 | 643 | 15.72 | 5.27
9 | ТСЦ-408-0200 | Смесь песчано-гравийная природная (м3) ИНДЕКС К ПОЗИЦИИ: 1 Индексы пересчета в текущие цены на 3 квартал 2020 г. ОЗП=36,53; ЭМ=9,83; ЗПМ=36,53; МАТ=4,97 | 33.5 | 601.62 |  | 601.62 | 20154 |  |  | 20154
10 | ТЕР01-02-003-01 Пр.Минстроя Краснояр.кр. от 12.11.10 №237-О | Уплотнение грунта вибрационными катками 2,2 т на первый проход по одному следу при толщине слоя 25 см (1000 м3 уплотненного грунта) ИНДЕКС К ПОЗИЦИИ: 1 Индексы пересчета в текущие цены на 3 квартал 2020 г. ОЗП=36,53; ЭМ=9,83; ЗПМ=36,53; МАТ=4,97 | 0,067 670*0,1/1000 | 21100.29 | 21100,29 8251,76 |  | 1414 |  | 1414 553
11 | ТЕР01-02-003-07 Пр.Минстроя Краснояр.кр. от 12.11.10 №237-О | На каждый последующий проход по одному следу добавлять к расценке 01-02-003-01 (1000 м3 уплотненного грунта) (на 5 проходов ПЗ=5 (ОЗП=5; ЭМ=5 к расх.; ЗПМ=5; МАТ=5 к расх.; ТЗ=5; ТЗМ=5)) ИНДЕКС К ПОЗИЦИИ: 1 Индексы пересчета в текущие цены на 3 квартал 2020 г. ОЗП=36,53; ЭМ=9,83; ЗПМ=36,53; МАТ=4,97 | 0.067 | 6307.91 | 6307,91 4610,09 |  | 423 |  | 423 309
12 | ТЕР27-02-010-02 Пр.Минстроя Краснояр.кр. от 12.11.10 №237-О | Установка бортовых камней бетонных при других видах покрытий (100 м бортового камня) ИНДЕКС К ПОЗИЦИИ: 1 Индексы пересчета в текущие цены на 3 квартал 2020 г. ОЗП=36,53; ЭМ=9,83; ЗПМ=36,53; МАТ=4,97 | 12,3 1230/100 | 58226,76 27041,7 | 1207,71 368,95 | 29977.35 | 716189 | 332613 | 14855 4538 | 368721 | 76.08 | 935.78
13 | https://plifort.org/bordyury/?yclid=2201667279990326886 | Бордюр железобетонный БР 100.20.8 (шт) МАТ=185/1,2/4,97 ИНДЕКС К ПОЗИЦИИ: 1 Индексы пересчета в текущие цены на 3 квартал 2020 г. ОЗП=36,53; ЭМ=9,83; ЗПМ=36,53; МАТ=4,97 | 1230 | 154,17 185/1,2/4,97 |  | 154,17 185/1,2/4,97 | 189629 |  |  | 189629
проезды
14 | ТЕР27-04-001-02 Пр.Минстроя Краснояр.кр. от 12.11.10 №237-О | Устройство подстилающих и выравнивающих слоев оснований из песчано-гравийной смеси, дресвы (100 м3 материала основания (в плотном теле)) ИНДЕКС К ПОЗИЦИИ: 1 Индексы пересчета в текущие цены на 3 квартал 2020 г. ОЗП=36,53; ЭМ=9,83; ЗПМ=36,53; МАТ=4,97 | 0,59 1180*0,05/100 | 42360,74 5294,66 | 35147,07 7558,06 | 1919.01 | 24993 | 3124 | 20737 4459 | 1132 | 15.72 | 9.27
15 | ТСЦ-408-0200 | Смесь песчано-гравийная природная (м3) ИНДЕКС К ПОЗИЦИИ: 1 Индексы пересчета в текущие цены на 3 квартал 2020 г. ОЗП=36,53; ЭМ=9,83; ЗПМ=36,53; МАТ=4,97 | 59 | 601.62 |  | 601.62 | 35496 |  |  | 35496
16 | ТЕР11-01-015-01 Пр.Минстроя Краснояр.кр. от 12.11.10 №237-О | Устройство покрытий бетонных толщиной 30 мм (100 м2 покрытия) ИНДЕКС К ПОЗИЦИИ: 1 Индексы пересчета в текущие цены на 3 квартал 2020 г. ОЗП=36,53; ЭМ=9,83; ЗПМ=36,53; МАТ=4,97 | 11,8 177/0,15/100 | 26875,25 13498,93 | 2601,8 1263,57 | 10774.52 | 317128 | 159287 | 30701 14910 | 127140 | 40.43 | 477.07
17 | 401-0046 | Бетон тяжелый, крупность заполнителя 40 мм, класс В15 (М200) (м3) ИНДЕКС К ПОЗИЦИИ: 1 Индексы пересчета в текущие цены на 3 квартал 2020 г. ОЗП=36,53; ЭМ=9,83; ЗПМ=36,53; МАТ=4,97 | -36,11 | 3233.83 |  | 3233.83 | -116774 |  |  | -116774
18 | ТЕР11-01-015-02 Пр.Минстроя Краснояр.кр. от 12.11.10 №237-О | Устройство покрытий на каждые 5 мм изменения толщины покрытия добавлять или исключать к расценке 11-01-015-01 (100 м2 покрытия) (до толщины 15 см ПЗ=24 (ОЗП=24; ЭМ=24 к расх.; ЗПМ=24; МАТ=24 к расх.; ТЗ=24; ТЗМ=24)) ИНДЕКС К ПОЗИЦИИ: 1 Индексы пересчета в текущие цены на 3 квартал 2020 г. ОЗП=36,53; ЭМ=9,83; ЗПМ=36,53; МАТ=4,97 | 11,8 177/0,15/100 | 51015,03 9538,71 | 1894,44 2472,35 | 39581.88 | 601977 | 112557 | 22354 29174 | 467066 | 28.56 | 337.01
19 | 401-0046 | Бетон тяжелый, крупность заполнителя 40 мм, класс В15 (М200) (м3) ИНДЕКС К ПОЗИЦИИ: 1 Индексы пересчета в текущие цены на 3 квартал 2020 г. ОЗП=36,53; ЭМ=9,83; ЗПМ=36,53; МАТ=4,97 | -144,4 | 3233.83 |  | 3233.83 | -466965 |  |  | -466965
20 | ТСЦ-401-0049 | Бетон тяжелый, крупность заполнителя 40 мм, класс В25 (М350) (м3) ИНДЕКС К ПОЗИЦИИ: 1 Индексы пересчета в текущие цены на 3 квартал 2020 г. ОЗП=36,53; ЭМ=9,83; ЗПМ=36,53; МАТ=4,97 | 180,51 36,11+144,4 | 5036.3 |  | 5036.3 | 909103 |  |  | 909103
тротуар из асфальтобетона
21 | ТЕР27-06-020-03 Пр.Минстроя Краснояр.кр. от 12.11.10 №237-О | Устройство покрытия толщиной 4 см из горячих асфальтобетонных смесей плотных крупнозернинистых типа АБ, плотность каменных материалов 2,5-2,9 т/м3 (1000 м2 покрытия) ИНДЕКС К ПОЗИЦИИ: 1 Индексы пересчета в текущие цены на 3 квартал 2020 г. ОЗП=36,53; ЭМ=9,83; ЗПМ=36,53; МАТ=4,97 | 1,18 59/0,05/1000 | 279971,49 15487,99 | 30527,56 10559,36 | 233955.94 | 330366 | 18276 | 36023 12460 | 276067 | 38.3 | 45.19
22 | ТЕР27-06-021-03 Пр.Минстроя Краснояр.кр. от 12.11.10 №237-О | На каждые 0,5 см изменения толщины покрытия добавлять или исключать к расценке 27-06-020-03 (добавить 1см) (1000 м2 покрытия) (добавить 1 см ПЗ=2 (ОЗП=2; ЭМ=2 к расх.; ЗПМ=2; МАТ=2 к расх.; ТЗ=2; ТЗМ=2)) ИНДЕКС К ПОЗИЦИИ: 1 Индексы пересчета в текущие цены на 3 квартал 2020 г. ОЗП=36,53; ЭМ=9,83; ЗПМ=36,53; МАТ=4,97 | 1,18 (59/0,05) / 1000 | 58492,4 73,06 | 108.92 | 58310.42 | 69021 | 86 | 129 | 68806 | 0.18 | 0.21
23 | ТЕР27-02-010-02 Пр.Минстроя Краснояр.кр. от 12.11.10 №237-О | Установка бортовых камней бетонных при других видах покрытий (100 м бортового камня) ИНДЕКС К ПОЗИЦИИ: 1 Индексы пересчета в текущие цены на 3 квартал 2020 г. ОЗП=36,53; ЭМ=9,83; ЗПМ=36,53; МАТ=4,97 | 0,5 50/100 | 58226,76 27041,7 | 1207,71 368,95 | 29977.35 | 29113 | 13521 | 604 184 | 14988 | 76.08 | 38.04
24 | https://plifort.org/bordyury/?yclid=2201667279990326886 | Бордюр железобетонный БР 100.30.15 (шт) МАТ=375/1,2/4,97 ИНДЕКС К ПОЗИЦИИ: 1 Индексы пересчета в текущие цены на 3 квартал 2020 г. ОЗП=36,53; ЭМ=9,83; ЗПМ=36,53; МАТ=4,97 | 50 | 312,51 375/1,2/4,97 |  | 312,51 375/1,2/4,97 | 15626 |  |  | 15626
тротуары, совмещенные с проездом
25 | ТЕР27-04-001-02 Пр.Минстроя Краснояр.кр. от 12.11.10 №237-О | Устройство подстилающих и выравнивающих слоев оснований из песчано-гравийной смеси, дресвы (100 м3 материала основания (в плотном теле)) ИНДЕКС К ПОЗИЦИИ: 1 Индексы пересчета в текущие цены на 3 квартал 2020 г. ОЗП=36,53; ЭМ=9,83; ЗПМ=36,53; МАТ=4,97 | 0,89 1780*0,05/100 | 42360,74 5294,66 | 35147,07 7558,06 | 1919.01 | 37701 | 4712 | 31281 6727 | 1708 | 15.72 | 13.99
26 | ТСЦ-408-0200 | Смесь песчано-гравийная природная (м3) ИНДЕКС К ПОЗИЦИИ: 1 Индексы пересчета в текущие цены на 3 квартал 2020 г. ОЗП=36,53; ЭМ=9,83; ЗПМ=36,53; МАТ=4,97 | 89 | 601.62 |  | 601.62 | 53544 |  |  | 53544
27 | ТЕР27-06-020-01 Пр.Минстроя Краснояр.кр. от 12.11.10 №237-О | Устройство покрытия толщиной 4 см из горячих асфальтобетонных смесей плотных мелкозернистых типа АБВ, плотность каменных материалов 2,5-2,9 т/м3 (1000 м2 покрытия) ИНДЕКС К ПОЗИЦИИ: 1 Индексы пересчета в текущие цены на 3 квартал 2020 г. ОЗП=36,53; ЭМ=9,83; ЗПМ=36,53; МАТ=4,97 | 1,78 1780/1000 | 291602,88 15487,99 | 30527,56 10559,36 | 245587.33 | 519053 | 27569 | 54339 18796 | 437145 | 38.3 | 68.17
28 | ТЕР27-06-021-03 Пр.Минстроя Краснояр.кр. от 12.11.10 №237-О | На каждые 0,5 см изменения толщины покрытия добавлять или исключать к расценке 27-06-020-03 (добавить 1см) (1000 м2 покрытия) (добавить 1 см ПЗ=2 (ОЗП=2; ЭМ=2 к расх.; ЗПМ=2; МАТ=2 к расх.; ТЗ=2; ТЗМ=2)) ИНДЕКС К ПОЗИЦИИ: 1 Индексы пересчета в текущие цены на 3 квартал 2020 г. ОЗП=36,53; ЭМ=9,83; ЗПМ=36,53; МАТ=4,97 | 1,78 1780 / 1000 | 58492,4 73,06 | 108.92 | 58310.42 | 104116 | 130 | 194 | 103792 | 0.18 | 0.32
29 | ТЕР27-02-010-02 Пр.Минстроя Краснояр.кр. от 12.11.10 №237-О | Установка бортовых камней бетонных при других видах покрытий (100 м бортового камня) ИНДЕКС К ПОЗИЦИИ: 1 Индексы пересчета в текущие цены на 3 квартал 2020 г. ОЗП=36,53; ЭМ=9,83; ЗПМ=36,53; МАТ=4,97 | 2,7 90*3/100 | 58226,76 27041,7 | 1207,71 368,95 | 29977.35 | 157212 | 73013 | 3261 996 | 80938 | 76.08 | 205.42
30 | https://dsk-stolica.ru/dorojnoe-stroitelstvo/bordyur-trotuarnii/bortovoi-kamen-br/br-300-30-15.html | Бордюр железобетонный БР 300.30.15 (шт) МАТ=1622/1,2/4,97 ИНДЕКС К ПОЗИЦИИ: 1 Индексы пересчета в текущие цены на 3 квартал 2020 г. ОЗП=36,53; ЭМ=9,83; ЗПМ=36,53; МАТ=4,97 | 90 | 1351,69 1622/1,2/4,97 |  | 1351,69 1622/1,2/4,97 | 121652 |  |  | 121652
ИТОГИ В БАЗИСНЫХ ЦЕНАХ
Итого прямые затраты по разделу в базисных ценах | [6 empty] | 641076 | 32386 | 63498 4685 | 545192 |  | 3344.62
Накладные расходы | [6 empty] | 46771
Сметная прибыль | [6 empty] | 25548
Итого по разделу 1 Покрытие тротуаров , проездов, тротуаров, совмещенных с проездом спецмашин | [6 empty] | 713395 |  |  |  |  | 3344.62
ИТОГИ С УЧЕТОМ ИНДЕКСОВ ПЕРЕСЧЕТА
Итого прямые затраты по разделу в текущих ценах | [6 empty] | 4516842 | 1183052 | 624179 171213 | 2709611 |  | 3344.62
Накладные расходы | [6 empty] | 1456948
Сметная прибыль | [6 empty] | 748732
Итого по разделу 1 Покрытие тротуаров , проездов, тротуаров, совмещенных с проездом спецмашин | [6 empty] | 6722522 |  |  |  |  | 3344.62
ИТОГИ ПО СМЕТЕ:
ИТОГИ В БАЗИСНЫХ ЦЕНАХ
Итого прямые затраты по смете в базисных ценах | [6 empty] | 641076 | 32386 | 63498 4685 | 545192 |  | 3344.62
Накладные расходы | [6 empty] | 46771
Сметная прибыль | [6 empty] | 25548
Итоги по смете:
Благоустройство (ремонтно-строительные) | [6 empty] | 75918 |  |  |  |  | 1208.71
Земляные работы, выполняемые механизированным способом | [6 empty] | 65999 |  |  |  |  | 0.17
Автомобильные дороги | [6 empty] | 358063 |  |  |  |  | 1321.66
Полы | [6 empty] | 213415 |  |  |  |  | 814.08
Итого | [6 empty] | 713395 |  |  |  |  | 3344.62
В том числе:
Материалы | [6 empty] | 545192
Машины и механизмы | [6 empty] | 63498
ФОТ | [6 empty] | 37071
Накладные расходы | [6 empty] | 46771
Сметная прибыль | [6 empty] | 25548
НДС 20% от 713395 | [6 empty] | 142679
ВСЕГО по смете | [6 empty] | 856074 |  |  |  |  | 3344.62
ИТОГИ С УЧЕТОМ ИНДЕКСОВ ПЕРЕСЧЕТА
Итого прямые затраты по смете в текущих ценах | [6 empty] | 4516842 | 1183052 | 624179 171213 | 2709611 |  | 3344.62
Накладные расходы | [6 empty] | 1456948
Сметная прибыль | [6 empty] | 748732
Итоги по смете:
Благоустройство (ремонтно-строительные) | [6 empty] | 1554201 |  |  |  |  | 1208.71
Земляные работы, выполняемые механизированным способом | [6 empty] | 329831 |  |  |  |  | 0.17
Автомобильные дороги | [6 empty] | 3120129 |  |  |  |  | 1321.66
Полы | [6 empty] | 1718361 |  |  |  |  | 814.08
Итого | [6 empty] | 6722522 |  |  |  |  | 3344.62
В том числе:
Материалы | [6 empty] | 2709611
Машины и механизмы | [6 empty] | 624179
ФОТ | [6 empty] | 1354265
Накладные расходы | [6 empty] | 1456948
Сметная прибыль | [6 empty] | 748732
НДС 20% от 6722522 | [6 empty] | 1344504.4
ВСЕГО по смете | [6 empty] | 8067026.4 |  |  |  |  | 3344.62
Составил: Главный специалист ОПК КМУ СМЗ: ___________________________Иванова С.Р.
(должность, подпись, расшифровка)