## ЛСР по форме №4 с материалами
СОГЛАСОВАНО: | [8 empty] | УТВЕРЖДАЮ:
_______________ | [8 empty] | __________________
" _____ " ________________ 2020 г. | [8 empty] | "______ " _______________2020 г.
МКОУ Заледеевская СОШ
(наименование стройки)
ЛОКАЛЬНЫЙ СМЕТНЫЙ РАСЧЕТ № 26-02-21-с
(локальная смета)
на | монтаж системы видеонаблюдения
(наименование работ и затрат, наименование объекта)
Основание: заявка №76 от 04.02.2021г
| Сметная стоимость монтажных работ _______________________________________________________________________________________________ |  | ___________________________420,412 |  | тыс. руб.
| Средства на оплату труда _______________________________________________________________________________________________ |  | ___________________________90,368 |  | тыс. руб.
| Сметная трудоемкость _______________________________________________________________________________________________ |  | _______________________________________________________________________________________________200,91 |  | чел.час
Составлен(а) в текущих (прогнозных) ценах по состоянию на 3 кв. 2020г.
№ пп | Шифр и номер позиции норматива | Наименование работ и затрат, единица измерения | Количество | Стоимость единицы, руб. |  |  | Общая стоимость, руб. |  |  |  | Затраты труда рабочих, чел.-ч, не занятых обслуживанием машин
|  |  |  | всего | эксплуата- ции машин | мате- риалы | Всего | оплаты труда | эксплуата- ции машин | мате- риалы
|  |  |  | оплаты труда | в т.ч. оплаты труда |  |  |  | в т.ч. оплаты труда |  | на единицу | всего
1 | 2 | 3 | 4 | 5 | 6 | 7 | 8 | 9 | 10 | 11 | 12 | 13
Раздел 1. Новый Раздел
1 | ТЕРм10-02-016-06 Пр.Минстроя Краснояр.кр. от 12.11.10 №237-О | Отдельно устанавливаемый преобразователь или блок питания (1 шт.) ИНДЕКС К ПОЗИЦИИ: 1 Индексы пересчета в текущие цены на 3 квартал 2020 г. Школы ОЗП=36,53; ЭМ=9,83; ЗПМ=36,53; МАТ=4,97 | 1 | 5682,76 4704,33 | 614,08 177,9 | 364.35 | 5683 | 4704 | 614 178 | 365 | 10.1 | 10.1
2 | ТЕРм08-01-121-01 Пр.Минстроя Краснояр.кр. от 12.11.10 №237-О | Аккумулятор кислотный стационарный, тип С-1, СК-1 (1 шт.) ИНДЕКС К ПОЗИЦИИ: 1 Индексы пересчета в текущие цены на 3 квартал 2020 г. Школы ОЗП=36,53; ЭМ=9,83; ЗПМ=36,53; МАТ=4,97 | 2 | 925,57 832,88 |  | 92.69 | 1851 | 1666 |  | 185 | 2.06 | 4.12
3 | ТЕРм10-04-067-15 Пр.Минстроя Краснояр.кр. от 12.11.10 №237-О | Пульт видеоинженера (1 шт.) ИНДЕКС К ПОЗИЦИИ: 1 Индексы пересчета в текущие цены на 3 квартал 2020 г. Школы ОЗП=36,53; ЭМ=9,83; ЗПМ=36,53; МАТ=4,97 | 1 | 23738,19 22039,28 | 69,79 20,09 | 1629.12 | 23738 | 22039 | 70 20 | 1629 | 54.5 | 54.5
4 | ТЕРм10-01-001-10 Пр.Минстроя Краснояр.кр. от 12.11.10 №237-О | Плата разного назначения с подготовкой места установки (1 шт.) ИНДЕКС К ПОЗИЦИИ: 1 Индексы пересчета в текущие цены на 3 квартал 2020 г. Школы ОЗП=36,53; ЭМ=9,83; ЗПМ=36,53; МАТ=4,97 | 1 | 2630,99 2292,99 | 306,99 89,13 | 31.01 | 2631 | 2293 | 307 89 | 31 | 5.67 | 5.67
5 | ТЕРм10-04-067-23 Пр.Минстроя Краснояр.кр. от 12.11.10 №237-О | монтаж камер (1 шт.) ИНДЕКС К ПОЗИЦИИ: 1 Индексы пересчета в текущие цены на 3 квартал 2020 г. Школы ОЗП=36,53; ЭМ=9,83; ЗПМ=36,53; МАТ=4,97 | 13 | 1032,28 1015,53 | 13,96 4,02 | 2.79 | 13420 | 13202 | 181 52 | 37 | 2.18 | 28.34
6 | ТЕРм08-02-397-01 Пр.Минстроя Краснояр.кр. от 12.11.10 №237-О | прокладка кабель-канала (100 м) ИНДЕКС К ПОЗИЦИИ: 1 Индексы пересчета в текущие цены на 3 квартал 2020 г. Школы ОЗП=36,53; ЭМ=9,83; ЗПМ=36,53; МАТ=4,97 | 2,15 215/100 | 11512,56 4229,08 | 3237,9 1959,47 | 4045.58 | 24752 | 9093 | 6961 4213 | 8698 | 10.7 | 23.01
7 | 101-1699 | Патроны для пристрелки (10 шт.) ИНДЕКС К ПОЗИЦИИ: 1 Индексы пересчета в текущие цены на 3 квартал 2020 г. Школы ОЗП=36,53; ЭМ=9,83; ЗПМ=36,53; МАТ=4,97 | -9,331 | 149.75 |  | 149.75 | -1397 |  |  | -1397
8 | 101-3911 | Дюбели для пристрелки стальные (10 шт.) ИНДЕКС К ПОЗИЦИИ: 1 Индексы пересчета в текущие цены на 3 квартал 2020 г. Школы ОЗП=36,53; ЭМ=9,83; ЗПМ=36,53; МАТ=4,97 | -9,331 | 168.98 |  | 168.98 | -1577 |  |  | -1577
9 | 509-0166 | Серьга (шт.) ИНДЕКС К ПОЗИЦИИ: 1 Индексы пересчета в текущие цены на 3 квартал 2020 г. Школы ОЗП=36,53; ЭМ=9,83; ЗПМ=36,53; МАТ=4,97 | -64,5 | 68.34 |  | 68.34 | -4408 |  |  | -4408
10 | 030902 | Подъемники гидравлические высотой подъема 10 м (маш.час) ИНДЕКС К ПОЗИЦИИ: 1 Индексы пересчета в текущие цены на 3 квартал 2020 г. Школы ОЗП=36,53; ЭМ=9,83; ЗПМ=36,53; МАТ=4,97 | -7,05 | 443.53 | 443,53 542,84 |  | -3127 |  | -3127 -3827
11 | ТЕРм08-02-399-01 Пр.Минстроя Краснояр.кр. от 12.11.10 №237-О | Провод в коробах, сечением до 6 мм2 (100 м) ИНДЕКС К ПОЗИЦИИ: 1 Индексы пересчета в текущие цены на 3 квартал 2020 г. Школы ОЗП=36,53; ЭМ=9,83; ЗПМ=36,53; МАТ=4,97 | 7,97 797/100 | 2484,17 1391,43 | 733,51 852,24 | 359.23 | 19799 | 11090 | 5846 6792 | 2863 | 3.52 | 28.05
12 | ТЕРм08-02-410-01 Пр.Минстроя Краснояр.кр. от 12.11.10 №237-О | Рукав пластмассовый наружный (100 м) ИНДЕКС К ПОЗИЦИИ: 1 Индексы пересчета в текущие цены на 3 квартал 2020 г. Школы ОЗП=36,53; ЭМ=9,83; ЗПМ=36,53; МАТ=4,97 | 2,01 201/100 | 11733,52 6600,61 | 479,8 59,54 | 4653.11 | 23584 | 13267 | 964 120 | 9353 | 16.7 | 33.57
13 | 507-0588 | Трубы напорные из полиэтилена низкого давления среднего типа, наружным диаметром 25 мм (10 м) ИНДЕКС К ПОЗИЦИИ: 1 Индексы пересчета в текущие цены на 3 квартал 2020 г. Школы ОЗП=36,53; ЭМ=9,83; ЗПМ=36,53; МАТ=4,97 | -0,0603 | 272.11 |  | 272.11 | -16 |  |  | -16
14 | прайс | Гофрированные трубы д 25мм (м) МАТ=13,50/1,2/4,97 ИНДЕКС К ПОЗИЦИИ: 1 Индексы пересчета в текущие цены на 3 квартал 2020 г. Школы ОЗП=36,53; ЭМ=9,83; ЗПМ=36,53; МАТ=4,97 | 201 | 11,23 13,50/1,2/4,97 |  | 11,23 13,50/1,2/4,97 | 2257 |  |  | 2257
15 | ТЕРм08-02-412-02 Пр.Минстроя Краснояр.кр. от 12.11.10 №237-О | Затягивание провода в проложенные трубы и металлические рукава первого одножильного или многожильного в общей оплетке, суммарное сечение до 6 мм2 (100 м) ИНДЕКС К ПОЗИЦИИ: 1 Индексы пересчета в текущие цены на 3 квартал 2020 г. Школы ОЗП=36,53; ЭМ=9,83; ЗПМ=36,53; МАТ=4,97 | 2,01 201/100 | 6333,25 2664,13 | 83,16 10,96 | 3585.96 | 12730 | 5355 | 167 22 | 7208 | 6.74 | 13.55
16 | 509-0081 | Гильзы соединительные (искл. из расценки ) (100 шт.) ИНДЕКС К ПОЗИЦИИ: 1 Индексы пересчета в текущие цены на 3 квартал 2020 г. Школы ОЗП=36,53; ЭМ=9,83; ЗПМ=36,53; МАТ=4,97 | -0,1005 | 45298.92 |  | 45298.92 | -4553 |  |  | -4553
ИТОГИ В БАЗИСНЫХ ЦЕНАХ
Итого прямые затраты по разделу в базисных ценах | [6 empty] | 7643 | 2265 | 1218 209 | 4160 |  | 200.91
Накладные расходы | [6 empty] | 2413
Сметная прибыль | [6 empty] | 1598
Итого по разделу 1 Новый Раздел | [6 empty] | 11654 |  |  |  |  | 200.91
ИТОГИ С УЧЕТОМ ИНДЕКСОВ ПЕРЕСЧЕТА
Итого прямые затраты по разделу в текущих ценах | [6 empty] | 115367 | 82709 | 11983 7659 | 20675 |  | 200.91
Накладные расходы | [6 empty] | 74736
Сметная прибыль | [6 empty] | 46701
Итого по разделу 1 Новый Раздел | [6 empty] | 236804 |  |  |  |  | 200.91
Раздел 2. Материалы
17 | прайс | Резервированный источник питания, входное напряжение 150...250 В, РИП-12 ИСП. 14 (РИП-12-2/7П2-Р) (шт) МАТ=2769/1,2/4,97 ИНДЕКС К ПОЗИЦИИ: 1 Индексы пересчета в текущие цены на 3 квартал 2020 г. Школы ОЗП=36,53; ЭМ=9,83; ЗПМ=36,53; МАТ=4,97 | 1 | 2307,52 2769/1,2/4,97 |  | 2307,52 2769/1,2/4,97 | 2308 |  |  | 2308
18 | Прайс | Коммутатор PTRONIC PS2-E18P16 - POE коммутатор на 16 портов POE портов.IPTRONIC PS2-E18P16 (шт) МАТ=18000/1,2/4,97 ИНДЕКС К ПОЗИЦИИ: 1 Индексы пересчета в текущие цены на 3 квартал 2020 г. Школы ОЗП=36,53; ЭМ=9,83; ЗПМ=36,53; МАТ=4,97 | 1 | 15000,01 18000/1,2/4,97 |  | 15000,01 18000/1,2/4,97 | 15000 |  |  | 15000
19 | Прайс | Жесткий диск Seagate ST6000VX001 Код: 182691 Seagate ST6000VX001 (шт) МАТ=15316/1,2/4,97 ИНДЕКС К ПОЗИЦИИ: 1 Индексы пересчета в текущие цены на 3 квартал 2020 г. Школы ОЗП=36,53; ЭМ=9,83; ЗПМ=36,53; МАТ=4,97 | 1 | 12763,36 15316/1,2/4,97 |  | 12763,36 15316/1,2/4,97 | 12763 |  |  | 12763
20 | Прайс | Аккумулятор GP 12В 7Ач (шт) МАТ=810/1,2/4,97 ИНДЕКС К ПОЗИЦИИ: 1 Индексы пересчета в текущие цены на 3 квартал 2020 г. Школы ОЗП=36,53; ЭМ=9,83; ЗПМ=36,53; МАТ=4,97 | 2 | 674,98 810/1,2/4,97 |  | 674,98 810/1,2/4,97 | 1350 |  |  | 1350
21 | Прайс | 16-канальный IP видеорегистратор HiWatch DS-N316(B) (шт) МАТ=11210/1,2/4,97 ИНДЕКС К ПОЗИЦИИ: 1 Индексы пересчета в текущие цены на 3 квартал 2020 г. Школы ОЗП=36,53; ЭМ=9,83; ЗПМ=36,53; МАТ=4,97 | 1 | 9341,66 11210/1,2/4,97 |  | 9341,66 11210/1,2/4,97 | 9342 |  |  | 9342
22 | Прайс | Блок силовых розеток 19", 1 U со шнуром 2,5м, с выключателем, 8 розеток (шт) МАТ=1322/1,2/4,97 ИНДЕКС К ПОЗИЦИИ: 1 Индексы пересчета в текущие цены на 3 квартал 2020 г. Школы ОЗП=36,53; ЭМ=9,83; ЗПМ=36,53; МАТ=4,97 | 1 | 1101,65 1322/1,2/4,97 |  | 1101,65 1322/1,2/4,97 | 1102 |  |  | 1102
23 | Прайс | Всепогодная уличная камера IPTRONIC IPT-IPL720BM(3,6)P (шт) МАТ=3800/1,2/4,97 ИНДЕКС К ПОЗИЦИИ: 1 Индексы пересчета в текущие цены на 3 квартал 2020 г. Школы ОЗП=36,53; ЭМ=9,83; ЗПМ=36,53; МАТ=4,97 | 3 | 3166,69 3800/1,2/4,97 |  | 3166,69 3800/1,2/4,97 | 9500 |  |  | 9500
24 | Прайс | Видеокамера для внутренних помещений 2 Мп IP-камера TRASSIR TR-D2121IR3W (3.6 мм) с Wi-Fi, ИК-подсветкой 30 м (шт) МАТ=5990/1,2/4,97 ИНДЕКС К ПОЗИЦИИ: 1 Индексы пересчета в текущие цены на 3 квартал 2020 г. Школы ОЗП=36,53; ЭМ=9,83; ЗПМ=36,53; МАТ=4,97 | 10 | 4991,67 5990/1,2/4,97 |  | 4991,67 5990/1,2/4,97 | 49917 |  |  | 49917
25 | Прайс | Разъем Джек RJ-45 8P8C CAT 5e REXANT (шт) МАТ=5,65/1,2/4,97 ИНДЕКС К ПОЗИЦИИ: 1 Индексы пересчета в текущие цены на 3 квартал 2020 г. Школы ОЗП=36,53; ЭМ=9,83; ЗПМ=36,53; МАТ=4,97 | 13 | 4,72 5,65/1,2/4,97 |  | 4,72 5,65/1,2/4,97 | 61 |  |  | 61
26 | Прайс | Монитор с диагональю не менее 23 дюймов, матрица: IPS, видеовход HDMI, поверхность экрана - матовая (шт) МАТ=9490/1,2/4,97 ИНДЕКС К ПОЗИЦИИ: 1 Индексы пересчета в текущие цены на 3 квартал 2020 г. Школы ОЗП=36,53; ЭМ=9,83; ЗПМ=36,53; МАТ=4,97 | 1 | 7908,31 9490/1,2/4,97 |  | 7908,31 9490/1,2/4,97 | 7908 |  |  | 7908
27 | Прайс | Витая пара Cablexpert SPC-5051E-SO-OUT (м) МАТ=36/1,2/4,97 ИНДЕКС К ПОЗИЦИИ: 1 Индексы пересчета в текущие цены на 3 квартал 2020 г. Школы ОЗП=36,53; ЭМ=9,83; ЗПМ=36,53; МАТ=4,97 | 998 | 30,02 36/1,2/4,97 |  | 30,02 36/1,2/4,97 | 29960 |  |  | 29960
28 | Прайс | кабельный канал 10*20 (м) МАТ=30/1,2/4,97 ИНДЕКС К ПОЗИЦИИ: 1 Индексы пересчета в текущие цены на 3 квартал 2020 г. Школы ОЗП=36,53; ЭМ=9,83; ЗПМ=36,53; МАТ=4,97 | 215 | 25 30/1,2/4,97 |  | 25 30/1,2/4,97 | 5375 |  |  | 5375
29 | Прайс | Кабель HDMI-1,2м (шт) МАТ=289/2/1,2/4,97 ИНДЕКС К ПОЗИЦИИ: 1 Индексы пересчета в текущие цены на 3 квартал 2020 г. Школы ОЗП=36,53; ЭМ=9,83; ЗПМ=36,53; МАТ=4,97 | 1 | 120,42 289/2/1,2/4,97 |  | 120,42 289/2/1,2/4,97 | 120 |  |  | 120
30 | Прайс | коробка распределительная (шт) МАТ=60/1,2/4,97 ИНДЕКС К ПОЗИЦИИ: 1 Индексы пересчета в текущие цены на 3 квартал 2020 г. Школы ОЗП=36,53; ЭМ=9,83; ЗПМ=36,53; МАТ=4,97 | 14 | 50 60/1,2/4,97 |  | 50 60/1,2/4,97 | 700 |  |  | 700
ИТОГИ В БАЗИСНЫХ ЦЕНАХ
Итого прямые затраты по разделу в базисных ценах | [6 empty] | 29256 |  |  | 29256
Итого по разделу 2 Материалы | [6 empty] | 29256
ИТОГИ С УЧЕТОМ ИНДЕКСОВ ПЕРЕСЧЕТА
Итого прямые затраты по разделу в текущих ценах | [6 empty] | 145406 |  |  | 145406
Итого по разделу 2 Материалы | [6 empty] | 145406
ИТОГИ ПО СМЕТЕ:
ИТОГИ В БАЗИСНЫХ ЦЕНАХ
Итого прямые затраты по смете в базисных ценах | [6 empty] | 36899 | 2265 | 1218 209 | 33416 |  | 200.91
Накладные расходы | [6 empty] | 2413
Сметная прибыль | [6 empty] | 1598
Итоги по смете:
Монтаж оборудования | [6 empty] | 19572 |  |  |  |  | 15.77
Электромонтажные работы на других объектах | [6 empty] | 17994 |  |  |  |  | 102.3
Монтаж радиотелевизионного и электронного оборудования | [6 empty] | 2890 |  |  |  |  | 82.84
Материалы для монтажных работ | [6 empty] | 454
Итого | [6 empty] | 40910 |  |  |  |  | 200.91
В том числе:
Материалы | [6 empty] | 33416
Машины и механизмы | [6 empty] | 1218
ФОТ | [6 empty] | 2474
Накладные расходы | [6 empty] | 2413
Сметная прибыль | [6 empty] | 1598
Возмещение НДС (по упрощенной системе налогообложения) (33416+1218-209+2413*0,182+1598*0,15)*0,2 | [6 empty] | 7020.77
ВСЕГО по смете | [6 empty] | 47930.77 |  |  |  |  | 200.91
ИТОГИ С УЧЕТОМ ИНДЕКСОВ ПЕРЕСЧЕТА
Итого прямые затраты по смете в текущих ценах | [6 empty] | 260773 | 82709 | 11983 7659 | 166081 |  | 200.91
Накладные расходы | [6 empty] | 74736
Сметная прибыль | [6 empty] | 46701
Итоги по смете:
Монтаж оборудования | [6 empty] | 110999 |  |  |  |  | 15.77
Электромонтажные работы на других объектах | [6 empty] | 184476 |  |  |  |  | 102.3
Монтаж радиотелевизионного и электронного оборудования | [6 empty] | 84478 |  |  |  |  | 82.84
Материалы для монтажных работ | [6 empty] | 2257
Итого | [6 empty] | 382210 |  |  |  |  | 200.91
В том числе:
Материалы | [6 empty] | 166081
Машины и механизмы | [6 empty] | 11983
ФОТ | [6 empty] | 90368
Накладные расходы | [6 empty] | 74736
Сметная прибыль | [6 empty] | 46701
Возмещение НДС (по упрощенной системе налогообложения) (166081+11983-7659+74736*0,182+46701*0,15)*0,2 | [6 empty] | 38202.42
ВСЕГО по смете | [6 empty] | 420412.42 |  |  |  |  | 200.91
Составил: Главный специалист ОПК КМУ СМЗ: ___________________________Иванова С.Р.
(должность, подпись, расшифровка)