## ЛСР по форме №4 с материалами
СОГЛАСОВАНО: | [8 empty] | УТВЕРЖДАЮ:
_______________ | [8 empty] | __________________
" _____ " ________________ 2020 г. | [8 empty] | "______ " _______________2020 г.
Заледеевская средняя общеобразовательная школа
(наименование стройки)
ЛОКАЛЬНЫЙ СМЕТНЫЙ РАСЧЕТ № 05-01-21 (корр)-с
(локальная смета)
на | замена кафельной плитки в столовой
(наименование работ и затрат, наименование объекта)
Основание: акт от 09.04.2021г, заявка 28 от 15.01.2021г ,
| Сметная стоимость строительных работ _______________________________________________________________________________________________ |  | ___________________________470,815 |  | тыс. руб.
| Средства на оплату труда _______________________________________________________________________________________________ |  | ___________________________139,029 |  | тыс. руб.
| Сметная трудоемкость _______________________________________________________________________________________________ |  | _______________________________________________________________________________________________337,55 |  | чел.час
Составлен(а) в текущих (прогнозных) ценах по состоянию на 3 кв. 2020г.
№ пп | Шифр и номер позиции норматива | Наименование работ и затрат, единица измерения | Количество | Стоимость единицы, руб. |  |  | Общая стоимость, руб. |  |  |  | Затраты труда рабочих, чел.-ч, не занятых обслуживанием машин
|  |  |  | всего | эксплуата- ции машин | мате- риалы | Всего | оплаты труда | эксплуата- ции машин | мате- риалы
|  |  |  | оплаты труда | в т.ч. оплаты труда |  |  |  | в т.ч. оплаты труда |  | на единицу | всего
1 | 2 | 3 | 4 | 5 | 6 | 7 | 8 | 9 | 10 | 11 | 12 | 13
Раздел 1. замена кафельной плитки
столовая
1 | ТЕРр57-2-3 Пр.Минстроя Краснояр.кр. от 12.11.10 №237-О | Разборка покрытий полов из керамических плиток (100 м2 покрытия) ИНДЕКС К ПОЗИЦИИ: 1 Индексы пересчета в текущие цены на 3 квартал 2020 г. ОЗП=36,53; ЭМ=9,83; ЗПМ=36,53; МАТ=4,97 | 1,141 114,1/100 | 25560,85 25038,39 | 522,46 781,74 |  | 29165 | 28569 | 596 892 |  | 69.87 | 79.72
2 | ТЕР46-04-009-01 Пр.Минстроя Краснояр.кр. от 12.11.10 №237-О | Разборка бетонных оснований под полы на гравии (1 м3) ИНДЕКС К ПОЗИЦИИ: 1 Индексы пересчета в текущие цены на 3 квартал 2020 г. ОЗП=36,53; ЭМ=9,83; ЗПМ=36,53; МАТ=4,97 | 11,41 114,1*0,1 | 7447,88 3405,69 | 4042,19 913,98 |  | 84980 | 38859 | 46121 10429 |  | 8.93 | 101.89
3 | ТЕР15-04-006-03 Пр.Минстроя Краснояр.кр. от 12.11.10 №237-О | Покрытие поверхностей грунтовкой глубокого проникновения за 1 раз (100 м2 покрытия) ИНДЕКС К ПОЗИЦИИ: 1 Индексы пересчета в текущие цены на 3 квартал 2020 г. ОЗП=36,53; ЭМ=9,83; ЗПМ=36,53; МАТ=4,97 | 1,141 114,1/100 | 2671,07 2648,79 | 20,84 5,48 | 1.44 | 3048 | 3022 | 24 6 | 2 | 6.55 | 7.47
4 | Прайс. | Грунтовка для повышенной агдезии Бетоконтакт 15кг морозостойкая (кг) МАТ=980/15/1,2/4,91 ИНДЕКС К ПОЗИЦИИ: 1 Индексы пересчета в текущие цены на 3 квартал 2020 г. ОЗП=36,53; ЭМ=9,83; ЗПМ=36,53; МАТ=4,97 | 39,935 0,35*114,1 | 55,12 980/15/1,2/4,91 |  | 55,12 980/15/1,2/4,91 | 2201 |  |  | 2201
5 | ТЕР11-01-027-06 Пр.Минстроя Краснояр.кр. от 12.11.10 №237-О | Устройство покрытий на растворе их сухой смеси с приготовлением раствора в построечных условиях из плиток гладких неглазурованных керамических для полов одноцветных (100 м2 покрытия) ИНДЕКС К ПОЗИЦИИ: 1 Индексы пересчета в текущие цены на 3 квартал 2020 г. ОЗП=36,53; ЭМ=9,83; ЗПМ=36,53; МАТ=4,97 | 1,141 114,1/100 | 105563,64 44018,28 | 2237,21 2025,59 | 59308.15 | 120448 | 50225 | 2553 2311 | 67670 | 119.78 | 136.67
6 | 101-0287 | Плитки керамические для полов гладкие неглазурованные одноцветные с красителем квадратные и прямоугольные (м2) ИНДЕКС К ПОЗИЦИИ: 1 Индексы пересчета в текущие цены на 3 квартал 2020 г. ОЗП=36,53; ЭМ=9,83; ЗПМ=36,53; МАТ=4,97 | -116,4 | 520.96 |  | 520.96 | -60640 |  |  | -60640
7 | ТЕР11-01-039-04 Пр.Минстроя Краснояр.кр. от 12.11.10 №237-О | Устройство плинтусов из плиток керамических (100 м плинтуса) ИНДЕКС К ПОЗИЦИИ: 1 Индексы пересчета в текущие цены на 3 квартал 2020 г. ОЗП=36,53; ЭМ=9,83; ЗПМ=36,53; МАТ=4,97 | 0,5 50/100 | 36956,71 9431,32 | 103.02 | 27422.37 | 18478 | 4716 | 52 | 13710 | 23.6 | 11.8
ИТОГИ В БАЗИСНЫХ ЦЕНАХ
Итого прямые затраты по разделу в базисных ценах | [6 empty] | 13069 | 3433 | 5020 372 | 4616 |  | 337.55
Накладные расходы | [6 empty] | 3986
Сметная прибыль | [6 empty] | 2389
Итого по разделу 1 замена кафельной плитки | [6 empty] | 19444 |  |  |  |  | 337.55
ИТОГИ С УЧЕТОМ ИНДЕКСОВ ПЕРЕСЧЕТА
Итого прямые затраты по разделу в текущих ценах | [6 empty] | 197680 | 125391 | 49346 13638 | 22943 |  | 337.55
Накладные расходы | [6 empty] | 124006
Сметная прибыль | [6 empty] | 69886
Итого по разделу 1 замена кафельной плитки | [6 empty] | 391572 |  |  |  |  | 337.55
Раздел 2. перевозка строительного мусора
8 | ФССЦпг-01-01-01-041 Приказ Минстроя России от 30.12.2016 №1039/пр | Погрузо-разгрузочные работы при автомобильных перевозках: Погрузка мусора строительного с погрузкой вручную (1 т груза) ИНДЕКС К ПОЗИЦИИ: 2 Перевозка грузов автомобилями-самосвалами грузоподъемностью 10 т работающих вне карьера ОЗП=32; ЭМ=19,55; ЗПМ=32 | 25,33 5,933+11,41*1,7 | 840.26 | 840.26 |  | 21284 |  | 21284
9 | ФССЦпг-03-21-01-055 Приказ Минстроя России от 30.12.2016 №1039/пр | Перевозка грузов автомобилями-самосвалами грузоподъемностью 10 т работающих вне карьера на расстояние: I класс груза до 55 км (1 т груза) ИНДЕКС К ПОЗИЦИИ: 2 Перевозка грузов автомобилями-самосвалами грузоподъемностью 10 т работающих вне карьера ОЗП=32; ЭМ=19,55; ЗПМ=32 | 25,33 5,933+11,41*1,7 | 569.49 | 569.49 |  | 14425 |  | 14425
10 | Прайс-лист | Расходы на утилизацию строительного мусора (м3) МАТ=200,2/1,2 ИНДЕКС К ПОЗИЦИИ: 1 Индексы пересчета в текущие цены на 3 квартал 2020 г. ОЗП=36,53; ЭМ=9,83; ЗПМ=36,53; МАТ=4,97 | 18,092857 25,33/1,4 | 829,15 200,2/1,2 |  | 829,15 200,2/1,2 | 15002 |  |  | 15002
ИТОГИ В БАЗИСНЫХ ЦЕНАХ
Итого прямые затраты по разделу в базисных ценах | [6 empty] | 4845 |  | 1827 | 3018
Итого по разделу 2 перевозка строительного мусора | [6 empty] | 4845
ИТОГИ С УЧЕТОМ ИНДЕКСОВ ПЕРЕСЧЕТА
Итого прямые затраты по разделу в текущих ценах | [6 empty] | 50711 |  | 35709 | 15002
Итого по разделу 2 перевозка строительного мусора | [6 empty] | 50711
ИТОГИ ПО СМЕТЕ:
ИТОГИ В БАЗИСНЫХ ЦЕНАХ
Итого прямые затраты по смете в базисных ценах | [6 empty] | 17914 | 3433 | 6847 372 | 7634 |  | 337.55
Накладные расходы | [6 empty] | 3986
Сметная прибыль | [6 empty] | 2389
Итоги по смете:
Полы (ремонтно-строительные) | [6 empty] | 2068 |  |  |  |  | 79.72
Работы по реконструкции зданий и сооружений (усиление и замена существующих конструкций, разборка и возведение отдельных конструктивных элементов) | [6 empty] | 7967 |  |  |  |  | 101.89
Отделочные работы | [6 empty] | 206 |  |  |  |  | 7.47
Материалы | [6 empty] | 443
Полы | [6 empty] | 8760 |  |  |  |  | 148.47
Погрузо-разгрузочные работы | [6 empty] | 1089
Перевозка грузов автотранспортом | [6 empty] | 738
Прочие ремонтно-строительные работы | [6 empty] | 3018
Итого | [6 empty] | 24289 |  |  |  |  | 337.55
В том числе:
Материалы | [6 empty] | 7634
Машины и механизмы | [6 empty] | 6847
ФОТ | [6 empty] | 3805
Накладные расходы | [6 empty] | 3986
Сметная прибыль | [6 empty] | 2389
Возвращение НДС при упрощённой системе налогообложения (7634+6847-372+3986*0,184+2389*0,15)*0,2 | [6 empty] | 3040.15
ВСЕГО по смете | [6 empty] | 27329.15 |  |  |  |  | 337.55
ИТОГИ С УЧЕТОМ ИНДЕКСОВ ПЕРЕСЧЕТА
Итого прямые затраты по смете в текущих ценах | [6 empty] | 248391 | 125391 | 85055 13638 | 37945 |  | 337.55
Накладные расходы | [6 empty] | 124006
Сметная прибыль | [6 empty] | 69886
Итоги по смете:
Полы (ремонтно-строительные) | [6 empty] | 65991 |  |  |  |  | 79.72
Работы по реконструкции зданий и сооружений (усиление и замена существующих конструкций, разборка и возведение отдельных конструктивных элементов) | [6 empty] | 152504 |  |  |  |  | 101.89
Отделочные работы | [6 empty] | 6712 |  |  |  |  | 7.47
Материалы | [6 empty] | 2201
Полы | [6 empty] | 164164 |  |  |  |  | 148.47
Погрузо-разгрузочные работы | [6 empty] | 21284
Перевозка грузов автотранспортом | [6 empty] | 14425
Прочие ремонтно-строительные работы | [6 empty] | 15002
Итого | [6 empty] | 442283 |  |  |  |  | 337.55
В том числе:
Материалы | [6 empty] | 37945
Машины и механизмы | [6 empty] | 85055
ФОТ | [6 empty] | 139029
Накладные расходы | [6 empty] | 124006
Сметная прибыль | [6 empty] | 69886
Возвращение НДС при упрощённой системе налогообложения (37945+85055-13638+124006*0,184+69886*0,15)*0,2 | [6 empty] | 28532.4
ВСЕГО по смете | [6 empty] | 470815.4 |  |  |  |  | 337.55
Составила: главный специалист ОПК КМУ СМЗ: ___________________________Иванова С.Р.
(должность, подпись, расшифровка)